## Filter_Project
Comment | Description | Designator | Footprint | LibRef | Quantity
330p |  | C1, C3 | CAP100 | CAP | 2
470p |  | C2, C4 | CAP100 | CAP | 2
100n |  | C30, C32 | 0805 | CAP | 2
POWER |  | J1 | BORNERA3 | BORNERA 3 | 1
BORNERA 2 |  | J2, J3 | BORNERA2 | BORNERA 2 | 2
JUMPER |  | J4 | JUMPER2 | JUMPER | 1
68 |  | R1 | 0805 | RES | 1
180K |  | R2 | 0805 | RES | 1
560k |  | R3, R7, R20, R50 | 0805 | RES | 4
56k |  | R4 | 0805 | RES | 1
6K8 |  | R5 | 0805 | RES | 1
27K |  | R6 | 0805 | RES | 1
82K |  | R9 | 0805 | RES | 1
10K |  | R10 | 0805 | RES | 1
15k |  | R12 | 0805 | RES | 1
270K |  | R13 | 0805 | RES | 1
33 |  | R16 | 0805 | RES | 1
8K2 |  | R19, R24 | 0805 | RES | 2
39K |  | R22, R201 | 0805 | RES | 2
390 |  | R23, R29, R51, R90 | 0805 | RES | 4
3K3 |  | R26 | 0805 | RES | 1
1k |  | R27, R89 | 0805 | RES | 2
150 |  | R31, R91 | 0805 | RES | 2
680 |  | R100 | 0805 | RES | 1
4K7 |  | R101 | 0805 | RES | 1
68K |  | R102 | 0805 | RES | 1
220k |  | R200 | 0805 | RES | 1
TL082ACPE4 | JFET-Input Operational Amplifier, 7 to 36 V, 0 to 70 degC, 8-pin DIP (P8), Pb-Free (RoHS) | U1 | TI-P8 | TL082ACPE4 | 1